## Tabelle1
|  |  | Stückliste PLL LO 10mW |  |  |  |  | Jänner 2014 OE2JOM
mit X gekennzeichnete Bauteile sind im Spezialteilesatz enthalten
A1 | X | upc2711 | C1G | C32 |  | 2,2n |  | R8 |  | 1k
A2 | X | MCP6561 | WBK8 | C33 | X | 1n |  | R9 |  | 1K5
A3 | X | upc2710 | C1F | C34 | X | 1n |  | R10 |  | 1K5
Bu |  | Sub-D 9 | F | C35 | X | 1n |  | R11 |  | 1k
C1 | X | 10n |  | C36 | X | 1n |  | R12 |  | 1K2
C2 |  | 18p |  | C37 | X | 10n |  | R13 |  | 12K
C3 |  | 18p |  | C38 | X | 1n |  | R14 | X | 3K6
C4 |  | 22n |  | C39 |  | 33p |  | R15 |  | 0R
C5 |  | 22n |  | C40 |  | 22p |  | R16 |  | 1k5
C6 | X | 1n |  | C41 |  | 2,2n |  | R17 |  | 1k
C7 | X | 10n |  | C42 | X | 1n |  | R18 |  | 1k
C8 | X | 1n |  | C43 | X | 1n |  | R19 |  | 680R
C9 | X | 1n |  | C44 | X | 1n |  | R20 |  | 680R
C10 | X | 10n |  | CD1 | X | BB814 | SH1 | R21 |  | 1k
C11 | X | 100n |  | CT1 |  | 10p | Johanson 5200 | R22 |  | 1k
C12 |  | 470n |  | D1 |  | LL4148 |  | R23 |  | 4k7
C13 | X | 100n |  | D2 |  | LL4148 |  | R24 |  | 0R
C14 | X | 100n |  | IC1 | X | ADF4157 |  | R25 |  | 22R
C15 |  | 470n |  | IC2 | X | ATMEGA8 | OE2JOM PLL | R26 |  | 330R
C16 | X | 100n |  | IC3 | X | MAX 3221 |  | R27 |  | 470R
C17 | X | 100n |  | Jmp1 | X | 2 pol. Stiftleiste |  | R28 |  | 330R
C18 | X | 10µ |  | K1 | X | Koppler 10dB |  | R29 |  | 56R
C19 | X | 10n |  | L1 |  | 68nH | EPCOS | R30 |  | 56R
C20 | X | 10n |  | L2 |  | 390nH |  | R31 |  | 82K
C21 | X | 10µ |  | L3 |  | 470nH |  | R32 |  | 12R
C22 | X | 10µ |  | L4 |  | 1µH |  | R33 |  | 12R
C23 | X | 10µ |  | L5 |  | 1µH |  | R34 |  | 150R
C24 | X | 10n |  | Qz1 | X | 8MHz |  | R35 |  | 10R
C25 | X | 10n |  | Qz2 |  | XXX,XX MHz |  | R36 |  | 10R
C26 | X | 10n |  | R1 |  | 1k |  | T1 |  | BC847
C27 | X | 10µ |  | R2 | X | 5K1 |  | T2 | X | PMBT2369 | W1J
C28 | X | 1n |  | R3 | X | 13k |  | T3 | X | PMBT2369 | W1J
C29 | X | 1n |  | R4 | X | 3K |  | VR1 | X | LP2981 3,2V | L35A
C30 |  | 18p |  | R5 | X | 75K |  | VR2 | X | LP2981 5V | L03A
C31 |  | 27p |  | R6 |  | 0R |  | VR3 | X | LT1962 | LTLM
C32 |  | 2,2n |  | R7 | X | 50R |  | 3 St. Durch C 1nF
|  |  |  | J1 | X | 3 pol. Stiftleiste |  | 2 St. SMA 2 Loch Flanschbuchsen
1 St. | X | Platine OE2JOM PLL |  | 4 cm Semi-Rigid UT085 |  |  |  | 1 St. Weissblechgehäuse 37x74x20 mm