## Tabelle1
| Unsymmetrisches T-Glied: |  |  |  |  | Symmetrisches T-Glied:
Die verwendeten Formeln stammen zum
Großteil aus einem Beitrag von Hans Cordes,
DJ4AZ (erschienen im QRP-Report 2/2002
auf den Seiten 26 bis 29)
In der Praxis sind entweder
| Eingaben: | Z1: | 50 | [Ω] |  | Eingaben: | Z1: | 50 | [Ω]
|  | Z2: | 500 | [Ω] |  |  | Z2: | 50 | [Ω] | - die gewünschten Impedanzen von Ein- und
D: | 38.0189 | Dämpfung A: | 15.8 | [dB] |  | 3.9811 | Dämpfung A: | 6 | [dB] | Ausgang sowie die Dämpfung bekannt und
Ui: | 2236.068 | max.Pegel P: | 20 | [dBm] |  | 998.8149 | max.Pegel P: | 13 | [dBm] | man braucht die Werte der Widerstände oder
| Ausgaben: | R1: | 0.029779 | [Ω] |  | Ausgaben: | 0,5*R1: | 8.307 | [Ω] | - man hat in einer Schaltung die Widerstands-
|  | P1: | 0.059558 | [mW] |  |  | P1: | 3.3149 | [mW] | werte vorliegen und möchte den Wert der
Rx: | 49.9702 | R2: | 474.3417 | [Ω] |  | 33.3861 | 0,5*R2: | 8.307 | [Ω] | Impedanzen und der Dämpfung wissen
Ux: | 2234.7362 | P2: | 2.4953 | [mW] |  | 666.9298 | P2: | 0.83267 | [mW]
Uo: | 1146.7929 | R3: | 52.6715 | [Ω] |  | 500.5933 | R3: | 66.931 | [Ω] | Beides läßt sich mit diesem Blatt ermitteln.
| 97.3697 | P3: | 94.8149 | [mW] |  | 14.9408 | P3: | 6.6456 | [mW]
Von den Standardwerten abweichende Wider-
| Alternativ: |  |  |  |  | Alternativ: |  |  |  | stände lassen sich durch Parallelschalten von
| Eingaben: | R1: | 0.029779 | [Ω] |  | Eingaben: | 0,5*R1: | 8.307 | [Ω] | 2 oder 3 Normwiderständen soweit annähern,
|  | R2: | 474.3417 | [Ω] |  |  | 0,5*R2: | 8.307 | [Ω] | daß die ermittelten Dämpfungsglieder unein-
|  | R3: | 52.6715 | [Ω] |  |  | R3: | 66.931 | [Ω] | geschränkt für den Amateurgebrauch ver-
wendbar sind.
| Ausgaben: | Z1: | 50 | [Ω] |  | Ausgaben: | Z1: | 50 | [Ω]
|  | Z2: | 500 | [Ω] |  |  | Z2: | 50 | [Ω]
| 38.0189 | Dämpfung A: | 15.8 | [dB] |  | 3.9811 | Dämpfung A: | 6 | [dB]
| Unsymmetrisches PI-Glied: |  |  |  |  | Symmetrisches PI-Glied:
Die Leistungsberechnung gilt für den Fall, daß
der hohe Pegel an R1 anliegt!
Die Art der Widerstände ist entsprechend dem
vorgesehenen Frequenzbereich zu wählen:
Kohleschicht nur für NF, Kohle-Masse oder
Metallfilm für HF und SMD für alle höheren
| Eingaben: | Z1: | 50 | [Ω] |  | Eingaben: | Z1: | 50 | [Ω] | Frequenzen.
|  | Z2: | 50 | [Ω] |  |  | Z2: | 50 | [Ω]
| 5.6234 | Dämpfung A: | 7.5 | [dB] |  | 1.9953 | Dämpfung A: | 3 | [dB] | Bei Anwendung über 1 GHz ist bei Verwendung
|  | max.Pegel P: | 20 | [dBm] |  |  | max.Pegel P: | 10 | [dBm] | von SMD-Widerständen der Baugröße 1206
die induktive Komponente durch eine parallele
| Ausgaben: | R1: | 122.9196 | [Ω] |  | Ausgaben: | R1: | 292.4022 | [Ω] | Kapazität zu kompensieren.
|  | P1: | 40.677 | [mW] |  |  | P1: | 1.71 | [mW]
|  | R2: | 122.9196 | [Ω] |  |  | R2: | 292.4022 | [Ω]
|  | P2: | 7.2335 | [mW] |  |  | P2: | 0.85702 | [mW]
|  | R3: | 48.7419 | [Ω] |  |  | 0,5*R3: | 8.8074 | [Ω]
|  | P3: | 34.3067 | [mW] |  |  | P3: | 1.2106 | [mW]
| Alternativ: |  |  |  |  | Alternativ: |  |  |  | Auf der 3. Seite dieses EXCEL-Blattes lassen
| Eingaben: | R1: | 120 | [Ω] |  | Eingaben: | R1: | 120 | [Ω] | sich die Werte der parallel zu schaltenden
|  | R2: | 120 | [Ω] |  |  | R2: | 120 | [Ω] | Widerstände sowie die Kompensations-
|  | R3: | 47 | [Ω] |  |  | 0,5*R3: | 25.21 | [Ω] | kondensatoren zu den 1206-Widerständen er-
mitteln.
| Ausgaben: | Z1: | 48.5612 | [Ω] |  | Ausgaben: | Z1: | 49.9999 | [Ω]
|  | Z2: | 48.5612 | [Ω] |  |  | Z2: | 49.9999 | [Ω]
| 5.5673 | Dämpfung A: | 7.4565 | [dB] |  | 5.8979 | Dämpfung A: | 7.707 | [dB] | 15.08.2005 <oe5gpl>
ERMITTLUNG des Gesamtwiderstandes von parallelen Widerständen:
| Eingabe: | Ra | Rb | Rc |  | Ausgabe:
|  | 68 | 56 |  | [Ω] |  | Rges = | 30.7097 | [Ω]
|  | 56 | 1100 | 450 | [Ω] |  | Rges = | 47.6452 | [Ω]
ERMITTLUNG der Zeitkonstante von RC- und RL-Gliedern:
| Eingabe: | R | 27 | [kΩ] |  | Ausgabe:
|  | C | 220 | [nF] |  |  | τ = | 0.00594 | [s]
|  | L | 22 | [μH] |  |  | τ = | 0.594 | [s]
ERMITTLUNG des Blindwiderstandes:
| Eingabe: | f | 3.55 | [MHz] |  | Ausgabe:
|  | C | 38 | [pF] |  |  | X = | 1179.7994 | [Ω]
|  | L | 22 | [µH] |  |  | X = | 490.7168 | [Ω]
ERMITTLUNG der Impedanz bei Serienschaltung von R und X:
| Eingabe: | R | 100 | [Ω] |  | Ausgabe:
|  | X | 100 | [Ω] |  |  | Z = | 141.4214 | [Ω]
ERMITTLUNG der Impedanz bei Parallelschaltung von R und X:
| Eingabe: | R | 100 | [Ω] |  | Ausgabe:
|  | X | 100 | [Ω] |  |  | Z = | 70.7107 | [Ω]
ERMITTLUNG der Resonanzfrequenz:
| Eingabe: | C | 38.5 | [pF] |  | Ausgabe: | fr = | 3.557 | [MHz]
|  | L | 52 | [µH]
ANPASSUNG in einem 50-Ohm-System:
| Eingabe: | Z= | 53.27 | [Ω] |  | Ausgabe: | VSWR = | 1.0654
[7 empty] | r = | 3.1665 | [%]
[7 empty] | Prefl = | 0.10026 | [%]
[7 empty] | Rückflußdämpfung = | 29.9885 | [dB] | Bei 1206-Widerständen beträgt die Eigeninduktivität
ca. 3 nH und die Eigenkapazität ca. 0,2 pF.
Diese Art der Kompensation ist für Widerstände
| FREQUENZKOMPENSATION von SMD-Widerständen Baugröße 1206: | [8 empty] | unter 120 Ohm bis etwa 3 GHz sinnvoll. Im Prinzip
läßt sich jeder Widerstand auf diese Weise kompen-
| Eingabe: | R= | 121 | [Ω] |  | Ausgabe: | C = | 0.004904 | [pF] | sieren, wenn er bei der Betriebsfrequenz induktives
Verhalten aufweist.
Quelle: Tietze/Schenk, Halbleiter-Schaltungstechnik,
| KAPAZITÄT von parallelen Platten mit Dielektrikum: | [8 empty] | 12. Auflage, Kapitel 26
| Eingabe: | E = | 4.3 | [Diel.Konst.] |  | C = 0,0885 * E * F / D
|  | F = | 200 | [cm2]
|  | D = | 0.15 | [cm] |  | Ausgabe: | C = | 507.4 | [pF]
ERMITTLUNG der Dielektrizitätskonstante bei parallelen Platten mit Dielektrikum
| Eingabe: | C = | 1690 | [pF] |  | E = C * D / (0,0885 * F)
|  | D = | 0.15 | [cm]
|  | L = | 30 | [cm] |  | Ausgabe: | F = | 600 | [cm2]
|  | B = | 20 | [cm] |  |  | E = | 4.774 | [DKonst]