## Tabelle1
|  | Eingaben: |  |  |  | Ausgaben:
εr | Dielektrizitätskonstante | 1 |  | A | Fläche einer Rotorplatte | 7603.9816 | [mm²]
K | Konstante | 0.088504 |  | D | Abstand | 3.3 | [mm]
| Gewünschte Gesamtkapazität | 570 | [pF] | C | Kapazität eines Plattenpaares | 20.3934 | [pF]
| Spannungsfestigkeit | 3.3 | [kV] |  | Anzahl der Statorplatten | 27 | [Stk]
| Rotorplatten-Radius | 50 | [mm] |  | Anzahl der Rotorplatten | 28 | [Stk]
| Spalt zwischen Stator und Rotor bei ausgedrehtem Rotor | 5 | [mm] | Cges | Errechnete Gesamtkapazität | 571.0153 | [pF]
| Plattenstärke | 1 | [mm] |  | Deckplattenbreite | 110 | [mm]
| Drucklagerseitige Rotor-Distanzhülse | 5 | [mm] |  | Deckplattenhöhe | 110 | [mm]
| Länge drucklagerseit. Rotor-Spannmutter | 7 | [mm] |  | Länge der Plattendistanzhülsen | 7.6 | [mm]
| Antriebsseitige Rotor-Distanzhülse | 0 | [mm] |  | Anzahl der Plattendistanzhülsen | 79 | [Stk]
| Länge antriebsseit. Rotor-Spannmutter | 13.5 | [mm] |  | Länge der Rotorachse | 250.2 | [mm]
| Deckplattenstärke | 8 | [mm] |  | Drucklagerseitige Stator-Distanzhülse | 18.3 | [mm]
| Fußwinkelhöhe über Deckplatte | 5 | [mm] |  | Antriebsseitige Stator-Distanzhülse | 21.3 | [mm]
| Dicke der Fußwinkel | 2 | [mm] |  | Länge der Stator-Zugstangen | 297.2 | [mm]
| Dicke der Lagerdeckel | 1.5 | [mm] |  | Länge der Distanzstangen | 263.2 | [mm]
| Dicke der Druckverteilbleche | 1.5 | [mm] |  | Breite über alles: | 110 | [mm]
| Dicke der Anschlußfahnen | 0.5 | [mm] |  | Höhe über alles: | 115 | [mm]
| Platz für Kontaktfeder | 3 | [mm] |  | Ungefähre Länge über alles: | 315.2 | [mm]
Kondensatorberechnung nach W6SAI
Kapazität eines Plattenpaares: C = K*ε*A/D