## Tabelle1
Ermittlung der Stichleitungen für zwei Bänder mit nur einem Schaltelement
Ermittelt wird das erforderliche X bzw. C und L am Ende der Stichleitungen (beim Richtungsschalter), um am Speisepunkt die definierte Belastung zu ergeben.
Als Ergebnis erhalten Sie eine Tabelle und ein Diagramm (s.u.) im untersuchten Bereich
Sie definieren einen Mininmal und Maximalwert für die Länge der Stichleitung.
Das Diagramm zeigt als Schnitt zweier Kurven die optimale Länge der Stichleitung und den nötigen Abschluß
Ergibt sich im untersuchten Bereich kein Schnitt der Kurven, muß ein anderer Längenbereich gewählt werden
Gehen Sie dabei in relativ kleinen Schritten vor!
Die ermittelte Länge der Stichleitung entspricht der physischen Länge des Kabels, berücksichtigt also bereits den Verkürzungsfaktor
Rote Werte (unterlegte Felder) eingeben
Gelbe Felder = berechnete Felder
Kabel:
Impedanz [Ohm] | 50 | Verkürzungsfaktor | 0.662
Dimensionierung der Stichleitung für:
Zielwert Belastung für Band 1 [Ohm] | 50 | Frequenz Band 1 [kHz] | 1830 | Wellenlänge Band 1 | 163.9344
Zielwert Belastung für Band 2 [Ohm] | 75 | Frequenz Band 2 [kHz] | 7050 | Wellenlänge Band 2 | 42.5532
Minimale Länge der Stichleitung | 18.8 | m
Maximale Länge der Stichleitung | 19.5 | m
Länge der Stichleitung [m] | erford. X Band 1 | erford. X Band 2 | erford. L/C Band 1 | erford. L/C Band 2
| [Ohm] | [Ohm] | [µH] (+) [pF] (-) | [µH] (+) [pF] (-)
18.8 | -15.6343 | -3.4471 | -5562.759 | -6549.0343 | 986.2753
18.8233 | -15.7085 | -3.7086 | -5536.4896 | -6087.1671 | 550.6775
18.8467 | -15.7827 | -3.9704 | -5510.4452 | -5685.8648 | 175.4197
18.87 | -15.857 | -4.2324 | -5484.6227 | -5333.9297 | -150.693
18.8933 | -15.9314 | -4.4946 | -5459.0192 | -5022.7641 | -436.2552
18.9167 | -16.0059 | -4.757 | -5433.632 | -4745.6574 | -687.9746
18.94 | -16.0804 | -5.0197 | -5408.4581 | -4497.2951 | -911.1631
18.9633 | -16.1549 | -5.2827 | -5383.4949 | -4273.4136 | -1110.0813
18.9867 | -16.2295 | -5.546 | -5358.7395 | -4070.553 | -1288.1865
19.01 | -16.3042 | -5.8095 | -5334.1893 | -3885.8759 | -1448.3134
19.0333 | -16.379 | -6.0734 | -5309.8417 | -3717.0335 | -1592.8082
19.0567 | -16.4538 | -6.3377 | -5285.6941 | -3562.065 | -1723.6291
19.08 | -16.5287 | -6.6022 | -5261.7439 | -3419.3204 | -1842.4235
19.1033 | -16.6037 | -6.8672 | -5237.9887 | -3287.4013 | -1950.5874
19.1267 | -16.6787 | -7.1325 | -5214.426 | -3165.1149 | -2049.311
19.15 | -16.7538 | -7.3982 | -5191.0533 | -3051.4374 | -2139.6159
19.1733 | -16.829 | -7.6643 | -5167.8684 | -2945.485 | -2222.3834
19.1967 | -16.9042 | -7.9309 | -5144.8688 | -2846.4909 | -2298.3779
19.22 | -16.9795 | -8.1979 | -5122.0523 | -2753.7867 | -2368.2657
19.2433 | -17.0549 | -8.4653 | -5099.4167 | -2666.7867 | -2432.63
19.2667 | -17.1303 | -8.7332 | -5076.9596 | -2584.9758 | -2491.9837
19.29 | -17.2058 | -9.0016 | -5054.6789 | -2507.8993 | -2546.7796
19.3133 | -17.2814 | -9.2705 | -5032.5724 | -2435.1538 | -2597.4186
19.3367 | -17.3571 | -9.54 | -5010.6381 | -2366.3807 | -2644.2574
19.36 | -17.4328 | -9.8099 | -4988.8739 | -2301.2598 | -2687.6141
19.3833 | -17.5086 | -10.0804 | -4967.2777 | -2239.5045 | -2727.7732
19.4067 | -17.5844 | -10.3515 | -4945.8474 | -2180.8572 | -2764.9902
19.43 | -17.6604 | -10.6232 | -4924.5812 | -2125.0863 | -2799.4949
19.4533 | -17.7364 | -10.8954 | -4903.477 | -2071.9823 | -2831.4947
19.4767 | -17.8125 | -11.1683 | -4882.533 | -2021.3557 | -2861.1773
19.5 | -17.8886 | -11.4419 | -4861.7471 | -1973.0346 | -2888.7126