## Berechnung
Eingaben:
Kern: |  |  | Art:
Äußere Länge | 10.2 | [cm] | Netztrafo
Äußere Breite | 10.2 | [cm] | Kernmaterial: |  |  |  |  | Formel: | UW1 = 2,22 * b * A * 2f / 100
Stegbreite | 3.4 | [cm] | Warmgewalztes Blech
Dicke | 10.6 | [cm] | [5 empty] | UW1 | Primäre Windungsspannung [V/Wdg]
Kerntyp: | M102spez |  | Netto-Kernfläche: |  | Kerngewicht: |  |  | b | Induktion [T], (1Tesla =10 kGauß)
Blechdicke: | 0.34 | [mm] | 34.238 | [cm2] | 5.66 | [kg] |  | A | Kernfläche [dm2]
Kernfüllfaktor: | 0.95 | [-] | Eisenverluste: |  | Gesamtgewicht: |  |  | f | Frequenz [Hz]
Induktion: | 1.3 | [T] | 8.773 | [W] | 6.8449 | [kg] | [5 empty] | OE5GPL
Frequenz: | 50 | [Hz]
Spulenkörper: |  |  | Stegbreite:
Fensterlänge | 6.1 | [cm] | 3.9 | [cm]
Fensterbreite | 1.5 | [cm] | Stegdicke: |  | Fensterfläche: |  |  |  | Fensterfüllfaktor:
Wicklungsfüllfaktor: | 0.66 | [-] | 11.1 | [cm] | 9.15 | [cm2] |  |  | 0.91743 | <<Es könnte sich noch ausgehen!
Kurzschlußspg: | 6 | [%]
Wicklungen: | Spannung: |  | Strom: |  | Par. Drähte: | Durchm.: |  |  | Drahtisolation: |  | Drahtfläche:
Primär_1: | 230 | [V] | 2.12 | [A] | 1 | 1 | [mm] |  | 0.05 | [mm] | 0.7854 | [mm2]
Primär_2: |  | [V] | 2.12 | [A] | 1 | 1 | [mm] |  | 0.05 | [mm] | 0 | [mm2]
Sekundär_1: | 230 | [V] | 2 | [A] | 1 | 1 | [mm] |  | 0.05 | [mm] | 0.7854 | [mm2]
Sekundär_2: |  | [V] | 1 | [A] | 1 | 0.5 | [mm] |  |  | [mm] | 0 | [mm2]
Sekundär_3: |  | [V] | 1 | [A] | 1 | 0.5 | [mm] |  |  | [mm] | 0 | [mm2]
Sekundär_4: |  | [V] | 1 | [A] | 1 | 0.5 | [mm] |  |  | [mm] | 0 | [mm2]
Ausgaben: |  |  |  |  | Gewichtszuschlag für Drahtisolation: |  |  |  | 7 | [%]
Prim.Windungsspg: | 0.98811 | [V/Wdg]
Wicklungen: | Windungszahl: |  | Leistung: |  | Art der Last: | Stromdichte: |  |  |  |  | Wickelfläche:
Primär_1: | 232.7679 | [Wdg] | 487.6 | [VA] | Ohmsch | 2.6993 | [A/mm2] |  |  |  | 3.8883 | [cm2]
Wicklungsisolation: |  | [mm] | [8 empty] | 0 | [cm2]
Primär_2: | 0 | [Wdg] |  | [VA] | Ohmsch |  | [A/mm2] |  |  |  | 0 | [cm2]
Wicklungsisolation: | 0.4 | [mm] | [8 empty] | 0.3697 | [cm2]
Sek.Windungsspg: | 0.92882 | [V/Wdg]
Wicklungen: | Windungszahl: |  | Leistung: |  | Art der Last: | Stromdichte: |  |  |  |  | Wickelfläche:
Sekundär_1: | 247.6254 | [Wdg] | 460 | [VA] | Ohmsch | 2.5465 | [A/mm2] |  |  |  | 4.1365 | [cm2]
Sekundär_2: | 0 | [Wdg] | 0 | [VA] | Ohmsch | 0 | [A/mm2] |  |  |  | 0 | [cm2]
Sekundär_3: | 0 | [Wdg] | 0 | [VA] | Ohmsch | 0 | [A/mm2] |  |  |  | 0 | [cm2]
Sekundär_4: | 0 | [Wdg] | 0 | [VA] | Ohmsch | 0 | [A/mm2] |  |  |  | 0 | [cm2]
| Drahtlänge: |  | Drahtgewicht: |  |  | Widerstand@20°C: |  |  | Kupferverlust@20°C: |  | Kupferverlust@75°C:
Primär_1: | 72.7978 | [m] | 0.54815 | [kg] |  | 1.6258 | [Ohm] |  | 7.3068 | [W] | 8.8862 | [W] | 232.7679 | 0.31275 | 72.7978
Primär_2: | 0 | [m] | 0 | [kg] |  |  | [Ohm] |  | 0,00 | [W] | 0,00 | [W] | 0 | 0.3255 | 0
Sekundär_1: | 84.56 | [m] | 0.63672 | [kg] |  | 1.8884 | [Ohm] |  | 7.5538 | [W] | 9.1865 | [W] | 247.6254 | 0.34148 | 84.56
Sekundär_2: | 0 | [m] | 0 | [kg] |  |  | [Ohm] |  | 0,00 | [W] | #VALUE! | [W] | 0 | 0.35505 | 0
Sekundär_3: | 0 | [m] | 0 | [kg] |  |  | [Ohm] |  | 0,00 | [W] | #VALUE! | [W] | 0 | 0.35505 | 0
Sekundär_4: | 0 | [m] | 0 | [kg] |  |  | [Ohm] |  | 0,00 | [W] | #VALUE! | [W] | 0 | 0.35505 | 0
| Wickeldraht-Gesamtgewicht: |  | 1.1849 | [kg] | Wirkungsgrad: | #VALUE! | [%] |  | Primäre Gesamtleistung: |  | #VALUE! | [VA]
[9 empty] | 1.06 | ← | #VALUE!

## Listen
Lastart: | Kernmaterial:
Ohmsch | Warmgewalztes Blech
Kapazitiv | Kaltgewalztes Blech
Induktiv | Ferrit
Eisenpulver
Mist

## Kurven
SPANNUNG [V] | Strom [mA] | Leistung [W]
1.5 | 11.2
10 | 28.2
20 | 38.6
30 | 46.8
40 | 54.5
50 | 61.8
60 | 69.8
70 | 77.8
80 | 88
85 | 92.5
90 | 99.2
95 | 106
100 | 114.7
105 | 124.6
110 | 135.3
115 | 149.2
120 | 164.5 | 4
125 | 180.3
130 | 198
135 | 220
140 | 240 | 6
145 | 270
150 | 300
155 | 330
160 | 365 | 12
165 | 410
170 | 470 | 14
1.5 | 4.5
10 | 11.7
20 | 15.5
30 | 17.6
40 | 19.9
50 | 21.8
60 | 23.5
70 | 25.2
80 | 26.8
90 | 28.5
100 | 30.3
110 | 32.1
120 | 33.8
130 | 35.7
140 | 37.7
150 | 39.9
160 | 42.1
170 | 44.5
180 | 47.6
190 | 50.9
200 | 55
210 | 59.5
220 | 64.6
230 | 71.2
235 | 74.9 |  | uw | 0.387 | [V/Wdg] | IST | wp | 594.3152 | [Wdg]
240 | 78 |  | uw | 0.53843 | [V/Wdg] | SOLL |  | 427.1641 | [Wdg]
245 | 82.2
250 | 85.9
255 | 90
260 | 95.2
261 | 96.3